## Feuil1
Reference | Value |  | Part No | DigiKey | Mouser | Farnell | RS | Qty/PCB
C1, C2, C11, C71, C81, C83, C84, C85, C88, C89, C97, C99, C100, C101, C104, C105, C112 | 10nF | Capacitor_SMD:C_0201_0603Metric | GRM033R71E103KE14D | 490-14454-1-ND | 81-GRM033R71E103KE4D | 2990696 | 185-2059 | 17
C3, C4, C5, C6, C7, C8, C18, C20, C24, C25, C26, C34, C35, C36, C37, C38, C39, C40, C41, C42, C43, C44, C45, C46, C47, C48, C49, C50, C51, C52, C53, C54, C55, C56, C61, C62, C67, C68, C69, C72, C73, C82, C98 | 100nF | Capacitor_SMD:C_0201_0603Metric | GRM033C71A104KE14D | 490-14450-1-ND | 81-GRM033C71A104KE4D | 2990681 | 185-1751 | 43
C9, C75, C91 | 10uF | Capacitor_SMD:C_1210_3225Metric | C3225X7R1N106K250AC | 445-C3225X7R1N106K250ACCT-ND | 810-C3225X7R1N106K25 | 3416259 | xxx | 3
C10, C76, C92 | 100nF | Capacitor_SMD:C_0603_1608Metric | GRM188R72A104KA35D | 490-3285-1-ND | 81-GRM188R72A104KA35 | 1828921 | xxx | 3
C12, C15, C17, C23, C27, C29, C60, C66, C78, C94 | 1uF | Capacitor_SMD:C_0201_0603Metric | GRM033C81A105ME05D | 490-13219-1-ND | 81-GRM033C81A105ME5D | 3238032 | xxx | 10
C13, C14, C16, C19, C21, C22, C28 | 10uF | Capacitor_SMD:C_0603_1608Metric | GRM188R61A106ME69D | 490-10475-1-ND | 81-GRM188R61A106ME9D | 2456110 | 113-8702 | 7
C74, C77, C90, C93 | 1uF | Capacitor_SMD:C_0402_1005Metric | C1005X5R1V105K050BE | 445-175218-1-ND | 810-C1005X5R1V105KE | 3416060 | xxx | 4
C79, C95 | 47nF | Capacitor_SMD:C_0603_1608Metric | C1608X7S2A473K080AB | 445-6032-1-ND | 810-C1608X7S2A473K | 2906791 | xxx | 2
C57, C58, C59, C63, C64, C65, C80, C86, C87, C96, C102, C103 | 1nF | Capacitor_SMD:C_0201_0603Metric | GRM033R71H102KA12D | 490-10682-1-ND | 81-GRM033R71H102KA2D | 2990701 | 185-2113 | 12
C114, C115, C116 | 22uF | Capacitor_SMD:C_2220_5650Metric | C5750X7S2A226M280KB | 445-C5750X7S2A226M280KBCT-ND | 810-C5750X7S2A226280 | 3416277 | xxx | 3
D1 | LED GREEN | LED_SMD:LED_0402_1005Metric | HSMG-C280 | 516-3066-1-ND | 630-HSMG-C280 | 2494322 | 867-6560 | 1
D3, D4 | LED RED | LED_SMD:LED_0402_1005Metric | HSMC-C280 | 516-3060-1-ND | 630-HSMC-C280 | 2494321 | xxx | 2
D5 | WS2812B | LED_SMD:LED_WS2812B_PLCC4_5.0x5.0mm_P3.2mm | WS2812B | 1568-COM-16347CT-ND | 474-COM-16346 | xxx | xxx | 1
D2, D6, D7, D8, D9, D10, D11, D12, D13 | TPD1E04U04 | udriver3:D_0201_0603Metric | TPD1E04U04DPLT | 296-47862-1-ND | 595-TPD1E04U04DPLT | xxx | xxx | 9
D14, D15 | ESD321 | udriver3:D_0402_1005Metric | ESD321DPYR | 296-51108-1-ND | 595-ESD321DPYR | xxx | xxx | 2
FB1, FB2, FB3 | 220R@100MHz | Inductor_SMD:L_0603_1608Metric | BLM18SG221TN1D | 490-5225-1-ND | 81-BLM18SG221TN1D | 1515753 | 792-6271 | 3
J1 | Conn_01x11 | udriver3:Hirose_DF13-11P-1.25DSA_1x11_P1.25mm_Vertical | DF13-11P-1.25DSA | DF13-11P-1.25DSA-ND | 798-DF13-11P-1.25DSA | xxx | xxx | 1
J2, J5, J6 | Conn_01x05 | udriver3:Hirose_DF13-05P-1.25DSA_1x05_P1.25mm_Vertical | DF13-5P-1.25DSA | H2194-ND | 798-DF13-5P-1.25DSA | 2427589 | 503-7912 | 3
J3, J4 | Conn_01x03 | udriver3:Hirose_DF13-03P-1.25DSA_1x03_P1.25mm_Vertical | DF13-3P-1.25DSA | H2192-ND | 798-DF13-3P-1.25DSA | 2916340 | 175-0666 | 2
J7 | Conn_01x02 | udriver3:Hirose_DF13-02P-1.25DSA_1x02_P1.25mm_Vertical | DF13-2P-1.25DSA | H2191-ND | 798-DF13-2P-1.25DSA | 2427585 | xxx | 1
J9 | Conn_02x04_Odd_Even | udriver3:PinSocket_2x04_P1.27mm_Vertical | 20021311-00008T4LF | 609-3753-ND | 649-221311-00008T4LF | 2892503 | xxx | 1
J8, J10 | Conn_01x07 | udriver3:Hirose_DF13-07P-1.25DSA_1x07_P1.25mm_Vertical | DF13-7P-1.25DSA | H2196-ND | 798-DF13-7P-1.25DSA | xxx | xxx | 2
J11, J12 | Conn_01x03 | udriver3:AMASS_MR30PW-FB_1x03_P3.50mm_Horizontal | [5 empty] | 2
J13 | Conn_01x02 | udriver3:AMASS_XT30PW-M_1x02_P2.50mm_Horizontal | [5 empty] | 1
J14 | USB_B_Micro | udriver3:USB_Micro-B_Molex_47346-0001 | 473460001 | WM17141CT-ND | 538-47346-0001 | 1568026 | 702-5475 | 1
J15, J16 | ADM6_ADF6 | udriver3:ADF6-10-XX.X-XXX-4-X-A-XR | ADF6-10-03.5-L-4-2-A | 612-ADF6-10-03.5-L-4-2-A-TR-ND | 200-ADF6-10-3.5-L42A | 3462763 | 202-7885 | 2
L1 | 22uH | udriver3:L_coilcraft_LPS62xx | LPS6235-223MR | XC3163CT-ND | 994-LPS6235-223MRC | 2408291 | xxx | 1
Q1, Q2, Q3, Q4, Q5, Q6 | CSD88599Q5DC | udriver3:VSON_CLIP_22 | CSD88599Q5DC | 296-48289-1-ND | 595-CSD88599Q5DC | 2766880 | xxx | 6
Q7 | NX7002BKM | Package_DFN_QFN:Diodes_DFN1006-3 | NX7002BKMYL | 1727-2232-1-ND | 771-NX7002BKMYL | 2498574 | xxx | 1
R1, R2, R7, R10, R13, R21, R37, R40, R41, R51, R54, R55 | 120 | Resistor_SMD:R_0201_0603Metric | ERJ-1GNF1200C | P122692CT-ND | 667-ERJ-1GNF1200C | 2396857 | xxx | 12
R3, R5, R8, R9 | 100k | Resistor_SMD:R_0201_0603Metric | ERJ-1GNF1003C | P122655CT-ND | 667-ERJ-1GNF1003C | 2302389 | 179-7130 | 4
R6 | 22.1k | Resistor_SMD:R_0201_0603Metric | ERJ-1GNF2212C | P122837CT-ND | 667-ERJ-1GNF2212C | 3335196 | xxx | 1
R14, R15, R16, R17, R18, R19, R30 | 1k | Resistor_SMD:R_0201_0603Metric | ERJ-1GNF1001C | P122413CT-ND | 667-ERJ-1GNF1001C | 2302336 | 179-7127 | 7
R22, R23, R24 | 100 | Resistor_SMD:R_0201_0603Metric | ERJ-1GNF1000C | P122654CT-ND | 667-ERJ-1GNF1000C | 2302309 | 179-7123 | 3
R25, R26, R27, R28, R29, R31, R32, R33, R47, R61 | 10k | Resistor_SMD:R_0201_0603Metric | ERJ-1GNF1002C | P122414CT-ND | 667-ERJ-1GNF1002C | 2302362 | 176-3597 | 10
R34, R38, R39, R48, R52, R53, R62 | 100k | Resistor_SMD:R_0402_1005Metric | ERJ-2RKF1003X | P100KLCT-ND | 667-ERJ-2RKF1003X | 2302839 | 732-5255 | 7
R35, R42, R44, R49, R56, R58 | 0.005 | udriver3:FC4L64 | FC4L64R005FER | FC4L64R005FERCT-ND | 588-FC4L64R005FER | 2363991 | 126-0365 | 6
R36, R43, R45, R50, R57, R59, R63 | 5.1k | Resistor_SMD:R_0402_1005Metric | ERJ-2RKF5101X | P5.10KLCT-ND | 667-ERJ-2RKF5101X | 2302709 | 732-5536 | 7
R4, R46, R60 | 470 | Resistor_SMD:R_0201_0603Metric | ERJ-1GNF4701C | P123031CT-ND | 667-ERJ-1GNF4701C | 2302353 | 179-7160 | 3
SW1 | B3U-3100P | Button_Switch_SMD:SW_SPST_B3U-1000P | B3U-1000P | SW1020CT-ND | 653-B3U-1000P | 1333652 | 419-867 | 1
U1 | F28388DZWTS | udriver3:NFBGA_337 | TMS320F28388D | 296-F28388DZWTS-ND | 595-F28388DZWTS | xxx | xxx | 1
U2 | MAX17502FxTB | udriver3:TDFN-10-1EP_2x3mm_P0.5mm_EP0.9x2mm_ThermalVias | MAX17502FATB+T | MAX17502FATB+TCT-ND | 700-MAX17502FATB+T | 2514327 | 190-8188 | 1
U3, U4 | MPM3804GG | udriver3:QFN-10_2x2mm_P0.5mm | MPM3804GG | 1589-1982-1-ND | 946-MPM3804GG-Z | 3358188 | xxx | 2
U5 | LT6654AIS6-3 | Package_TO_SOT_SMD:TSOT-23-6 | LT6654AIS6-3#TRMPBF | LT6654AIS6-3#TRMPBFCT-ND | 584-6654AIS63TRMPBF | 2761957 | xxx | 1
U7, U17 | LSF0204RUT | Package_DFN_QFN:Texas_R_PUQFN-N12 | LSF0204RUTR | 296-40404-1-ND | 595-LSF0204RUTR | xxx | xxx | 2
U8 | TCAN332G | Package_TO_SOT_SMD:TSOT-23-8 | TCAN332GDCNR | 296-48677-1-ND | 595-TCAN332GDCNR | 3009409 | xxx | 1
U10 | DSLVDS1048 | Package_SO:TSSOP-16_4.4x5mm_P0.65mm | DSLVDS1048PWR | 296-51106-1-ND | 595-DSLVDS1048PWR | xxx | xxx | 1
U11 | TPS3703-3.3 | Package_SON:WSON-6_1.5x1.5mm_P0.5mm | TPS3703A7330DSERQ1 | 296-TPS3703A7330DSERQ1CT-ND | 595-S3703A7330DSERQ1 | xxx | xxx | 1
U12 | TPS3703-1.2 | Package_SON:WSON-6_1.5x1.5mm_P0.5mm | TPS3703A7120DSERQ1 | 296-TPS3703A7120DSERQ1CT-ND | 595-S3703A7120DSERQ1 | xxx | xxx | 1
U9, U13 | TPD6E05U06 | udriver3:USON_14 | TPD6E05U06RVZR | 296-39349-1-ND | 595-TPD6E05U06RVZR | xxx | xxx | 2
U14 | DSLVDS1047 | Package_SO:TSSOP-16_4.4x5mm_P0.65mm | DSLVDS1047PWR | 296-50740-1-ND | 595-DSLVDS1047PWR | xxx | xxx | 1
U19, U20 | DRV8353S | Package_DFN_QFN:QFN-40-1EP_6x6mm_P0.5mm_EP4.6x4.6mm | DRV8353SRTAT | 296-DRV8353SRTATCT-ND | 595-DRV8353SRTAT | xxx | xxx | 2
X1 | ASTX-H12-25.000MHZ-T | udriver3:TCXO_SMD_Abracon_ASTX-H12-4Pin_2.5x2.0mm | ASTX-H12-25.000MHZ-T | 535-12041-1-ND | 815-ASTX-H12-25T | xxx | xxx | 1